## Rechner
|  |  | Lärm-Belastungs-Rechner | [7 empty] | Landesamt für Arbeitsschutz, Verbraucherschutz und Gesundheit
| Lärmpegel mit Punktrate (ohne Gehörschutzwirkung) | [11 empty] | Belastungsdosis (ohne Gehörschutzwirkung)
Belastungs- abschnitte | [8 empty] | tägliche Einwirkungsdauer
|  |  | LAeq/dB | PE/min |  |  |  |  | Stunden | Minuten | Sekunden |  | 8h-Pegel /dB(A) |  | Punkte
1 | [6 empty] | 2.0833e-09 |  |  |  |  | 0
2 | [6 empty] | 2.0833e-09 |  |  |  |  | 0
3 | [6 empty] | 2.0833e-09 |  |  |  |  | 0
4 | [6 empty] | 2.0833e-09 |  |  |  |  | 0
5 | [6 empty] | 2.0833e-09 |  |  |  |  | 0
6 | [6 empty] | 2.0833e-09 |  |  |  |  | 0
7 | [6 empty] | 2.0833e-09 |  |  |  |  | 0
8 | [6 empty] | 2.0833e-09 |  |  |  |  | 0
|  | Expositionsdauer (ohne Gehörschutzwirkung) in Minuten bis Erreichen des Auslösewertes (A.) | [9 empty] | 0 |  |  | 0
Belastungs- abschnitte | [7 empty] | Farbcode (siehe auch Anmerkungen*) |  |  |  |  | Ohne Gehörschutzwirkung! Tages-Lärmexposition LEX,8h/dB(A) PE
< unterer Auslösewert: LEx,8h = 80 dB(A) (informativ 100 Punkte), LpC,peak = 135 dB(C)
|  |  |  | unterer A. | oberer A.
1
2
3 | [8 empty] | ≥ unterer Auslösewert bis < oberer Auslösewert (s.u.)
4 | [12 empty] | Spitzenschalldruckpegel LpC,peak/dB(C)
5
6 | [8 empty] | ≥ oberer Auslösewert: LEx,8h = 85 dB(A) (informativ 316 Punkte), LpC,peak = 137 dB(C)
7
8
Maßnahmen (siehe auch Anmerkungen*): bei möglicher Gefährdung stets Gefährdungsbeurteilung mit Dokumentation, branchenüblichen Stand der Technik und mittelbare Gefährdungen beachten
Anmerkungen* (Mouseover)
Hilfe zur Pegel- berech- nung | Nr. |  | L/dB |  |  | Wochen- Lärm- exposi- tions- pegel | [5 empty] | Bei Verwendung von Gehörschutz mit einer praktischen* Dämmung | [5 empty] | 1,0.awz
[7 empty] | (Tag) |  | Stunden (dezimal) | LAeq/dB(A)
| 1 |  |  | Pegelmittelwert | [7 empty] | von |  | Dezibel
| 2 |  |  | in dB | PE/min |  | 1
| 3 | [5 empty] | 2 |  |  |  | LEX,40h in dB(A) | ergeben sich "am Ohr" für LEX,8h/dB(A) & LpC,peak/dB(C)
| 4 | [5 empty] | 3
| 5 |  |  | Pegelsumme |  |  | 4
| 6 |  |  | in dB | PE/min |  | 5
| 7 | [5 empty] | 6
| 8 | [5 empty] | 7 |  |  |  |  | Die o.a. Maßnahmen bleiben fällig!
[16 empty] | 0 | 0
Daten zum Ausdruck für Ihre Dokumentation der Gefährdungsbeurteilung:
Datum: |  |  | Betrieb/Betriebssteil
2019-11-13 |  |  | Abteilung
Arbeitsplatz
Eingabe jeweils bis 85 Zeichen
Belastungs- abschnitte |  |  | Tätigkeit |  |  |  | maßgebliche Lärmquelle |  |  |  | Bemerkungen (Bedingungen, sonstige Expositionen, etc.)
1
2
3
4
5
6
7
8
|  |  | Eingabe jeweils bis 50 Zeichen | [6 empty] | Eingabe jeweils bis 30 Zeichen |  |  |  |  | Eingabe jeweils bis 50 Zeichen
Note on B33: Anmerkungen: 1. Die Lärmbereichskennzeichnung ist bereits erforderlich, wenn der obere Auslösewert überschritten werden kann (z.B. für "laute" Bereiche, zu denen Beschäftigte Zugang haben) - dort besteht auch stets Gehörschutz-Tragepflicht! 2. Bei Ableitung der Maßnahmen ist ggf. noch die Unsicherheit der ermittelten Tages-Lärmexposition zu berücksichtigen! 3. Zur Synchronisierung mit den gerundeten Angaben der berechneten Pegel sind die Werte für den Farbwechsel gegenüber den Auslösewerten um jeweils 0,05 dB abgesenkt!

## Info
Informationsseite zum Lärmbelastungsrechner des LAVG
Landesamt für Arbeitsschutz, Verbraucherschutz und Gesundheit, Abteilung Zentrale Dienste, Dr. F. Koch, Tel. (0331) 86 83 129, Stand: November 2019
Dieser Rechner dient zur Ermittlung der Belastung durch Lärm, der auf den Menschen während der Arbeit einwirkt. Neben den erfassten Parametern (Intensität und Dauer) können u. U. noch weitere Einflussfaktoren (wie ototoxische Substanzen sowie die Wechselwirkung mit anderen Belastungen, wie z. B. Vibration) wirken. Der Rechner verwendet bzw. ermittelt Größen entsprechend dem nationalen sowie internationalen Regelwerk. Zur Ermittlung und Bewertung der Tagesexposition wurde die LärmVibrationsArbSchV, bei der Gehörschutzwirkung die TRLV Lärm und beim Beurteilungspegel die Technische Regel ASR A3.7 zur ArbStättV herangezogen. Mit Hilfe der Expositionspunkte kann die Lärmbelastung des Gehörs risikoadäquat (mit der Belastung sich linear ändernde Zahlenwerte statt der logarithmischen Pegelwerte) beschrieben werden. Dabei wird in ähnlicher Weise wie bei der Beschreibung der Vibrationsbelastung durch Vibrationsexpositionspunkte vorgegangen.
| Hinweise für die Rechnernutzung mit Informationen zu: |  |  |  | (für Sprung zum jeweiligen Thema Schaltfläche anklicken
- Makros müssen hierfür aktiviert sein! Sonst hilft scrollen.)
Schaltflächen:
Zurücksetzen des Rechners (Löschung aller Eingaben) - Makros müssen aktiviert sein!
Ausdrucken einer Seite (Querformat) mit den aktuell eingebenen Daten und Ergebnissen - Makros müssen aktiviert sein!
Anzeigen dieser Informationsseite bzw. Sprung zum jeweiligen Rechner
Eingabefelder für:
Lärm (evt. inkl. Ermittlungsunsicherheit) des jeweiligen Belastungsabschnitts, als äquivalenter A-bewerteter Dauerschallpegel LAeq (Zeitbewertung F oder S) bzw. zusätzlich beim Beurteilungspegel LAIeq (Zeitbewertung I) jeweils in Dezibel (Eingabemöglichkeit jeweils begrenzt auf Dezimalzahlen zwischen 0 und 146,8)
Lärmpegel LAeq/dB bzw. LAIeq/dB
Beim Beurteilungspegel ist ein Tonzuschlag möglich, hierbei gilt: KT = 0 falls Ton oder Geräusch mit Informationsgehalt nicht besonders hervortritt, KT = 3 dB falls dies hervortritt, aber gegenüber dem Arbeitsgeräusch nicht dominiert, KT = 6 dB falls dies gegenüber dem Arbeitsgeräusch dominiert
Tonzuschlag KT
| tägliche Einwirkungsdauer Stunden Minuten Sekunden |  |  | Einwirkungsdauer für den jeweiligen Belastungsabschnitt (Eingabemöglichkeit jeweils begrenzt auf ganze Zahlen zwischen 0 und 11 für Stunden, 0 und 59 für Minuten bzw. 0 und 60 für Sekunden sowie 12 Stunden über alle Belastungsabschnitte)
| Spitzenschalldruckpegel LpC,peak/dB(C) |  |  | C-bewerteter Spitzenschalldruckpegel LpC,peak in Dezibel des Lärms über den gesamten Arbeitstag (Eingabemöglichkeit begrenzt auf Dezimalzahlen zwischen 0 und 190)
| bei Pegelberechnung L/dB |  |  | Einzelpegel zur Mittelwert- und Summenbildung (Eingabemöglichkeit jeweils begrenzt auf Dezimalzahlen zwischen 0 und 137,7)
| bei Wochenpegelberechnung Stunden (dezimal) |  |  | Einwirkungsdauer (z. B. Arbeitstag) in Stunden, für die der daneben einzugebende Dauerschallpegel gilt (Eingabemöglichkeit jeweils begrenzt auf Dezimalzahlen zwischen 0 und 12 sowie auf 72 Stunden für die Summe über alle Einwirkungsdauern) äquivalenter A-bewerteter Dauerschallpegel LAeq in Dezibel für die daneben einzugebende Einwirkungsdauer (z. B. Arbeitstag) (Eingabemöglichkeit jeweils begrenzt auf Dezimalzahlen zwischen 0 und 146,8)
bei Wochenpegelberechnung LAeq/dB
| Dämmwert des Gehörschutzes in Dezibel |  |  | Dämmwert des perönlichen Gehörschutzes in Dezibel (Eingabemöglichkeit begrenzt auf Dezimalzahlen zwischen 0 und 50) - hier nur zur groben Orientierung. Eine genaue Betrachtung ist mit dem Gehörschutzrecher möglich, der vom Belastungsrechner aus erreichbar ist!
| zur Dokumentation der Gefährdungsbeurteilung |  |  | freie Eingabe - wegen des begrenzten Platzes beim Ausdruck sollte jedoch die jeweils angegenen Obergrenze der Zeichenzahl nicht überschritten werden
berechnete Größen:
für Teilbelastung (Belastungsabschnitt i)
| Lärm als Punktrate PE/min |  |  | aus dem daneben eingegeben Lärmpegel LAeq berechnete Rate der Emissionspunkte PE in der Minute, mit PE /min = [100 / (480 x 108)] x 100,1 x LAeq/dB (analog PE/min für Pegelmittelwert und -summe bei Pegelberechnung)
| verwendeter Lärmpegel L*Aeq/dB |  |  | Lärmpegel, der, falls eingegeben, aus der Punktrate PE/min berechnet wurde mit L*Aeq = 10 x lg[4,8 x 108 x (PE/min)], sonst Verwendung des eingegebenen Lärmpegels L*Aeq = Laeq
| Belastungsdosis 8h-Pegel /dB(A) |  |  | Lärmbelastung für die Einwirkungsdauer (TE) bezogen auf 8-Stundenschicht (T0 = 480 min), dabei "8h-Pegel" = L*Aeq + 10 x lg(TE / T0) , "Punkte" = (TE/Minuten) x [100 / (480 x 108)] x 100,1 x L*Aeq/dB
Belastungsdosis Punkte (Risikopunktwerte)
beim Lärmpegel L*Aeq maximal mögliche Zeit in Minuten bis zum Erreichen des unteren (TuA) bzw. oberen Auslösewertes (ToA), mit TuA = T0 x 100,1 x (80 - L*Aeq/dB) bzw. ToA = T0 x 100,1 x (85 - L*Aeq/dB) und T0 = 480 min, bei Verwendung von Gehörschutz (Dämmwert > 0), wird TuA nicht berechnet!
zulässige Expositionsdauer (Minuten) bis zum Erreichen des unteren / oberen Auslösewertes
für Tagesbelastung (kumuliert über alle Belastungsabschnitte)
| Tages-Lärmexpositionspegel LEX,8h/dB(A) |  |  | auf 8-Stundenschicht (T0) bezogene Dosis (Pegel) des über den Arbeitstag (während der einzelnen Einwirkungsdauern TE,i) einwirkenden Lärms, mit LEX,8h /dB(A) = 10 x lg[∑i100,1 x L*Aeq,i/dB x (TE,i / T0)] (Summe über alle i)
| Tages-Lärmexpositionspunkte PE |  |  | Summe der Punkte (Risikopunktwerte) über alle Belastungsabschnitte (i) des Arbeitstages
| Spitzenschalldruckpegel |  |  | farbcodierter Spitzenschalldruckpegel LpC,peak
für Wochenbelastung (zur Bewertung nur in genehmigten Ausnahmefällen heranziehbar!)
| Wochen-Lärmexpositionspegel LEX,40h/dB(A) |  |  | auf 40-Stundenwoche (T0,w) bezogene Dosis (Pegel) des über die Arbeitswoche - während der einzelnen Einwirkungsdauern TE,j (z. B. Tage) - einwirkenden Lärms, mit LEX,40h /dB(A) = 10 x lg[∑j100,1 x L*Aeq,j/dB x (TE,j / T0,w)] (Summe über alle j)
für Hilfe bei Pegelberechnung
| Pegelmittelwert |  |  | Mittelwert von bis zu acht Einzelpegeln (Anzahl n), berechnet mit: 10 x lg[(1 / n) x ∑i100,1 x Li/dB] (Summe von i = 1 bis n)
| Pegelsumme |  |  | Summe von bis zu acht Einzelpegeln, berechnet mit: 10 x lg[∑i100,1 x Li/dB] (Summe über alle i)
Die Felder der berechneten Größen (außer Punktraten) ändern ihre Hintergrundfarbe entsprechend der beim Rechner angegebenen Farbskala - Ampelsystem und blau bei eingegebenem Dämmwert (> 0) des Gehörschutzes. Im Feld "Maßnahmen" erscheinen in Abhängigkeit von der Tages-Lärmexposition (hierbei stets ohne Berücksichtigung der Dämmung des Gehörschutzes) Hinweise zu den nach der LärmVibrationsArbSchV erforderlichen Maßnahmen.
weitere Informationen zum Beurteilungspegel
| Impulszuschlag KI |  |  | KI = 0 falls LAIeq - LAeq < 3 dB, KI = 6 dB falls LAIeq - LAeq > 6 dB sonst KI = LAIeq - LAeq
| (KI + KT)* |  |  | (KI + KT)* = KI + KT falls KI + KT ≤ 6 dB sonst (KI + KT)* = 6 dB
| Beurteilungspegel Lr/dB(A) |  |  | für Tätigkeit/en einer Kategorie mit Gesamtdauer T, ggfls. ausgeübt in Teilzeiten unterschiedlicher Lärmbelastung Lm = LAeq,m + (KI,m + KT,m)* über die Dauer Tm; berechnet mit: Lr /dB(A) = 10 x lg[∑m100,1 x Lm/dB x (Tm / T)] (Summe über alle Teilzeiten m) Für Tm ≥ 1h werden noch separate Lr ermittelt, maßgeblich ist dann der maximale Lr.
Die Felder für den Beurteilungspegel ändern die Hintergrundfarbe wie folgt: Für die Tätigkeits-kategorien I und II von grün nach rot, wenn die jeweils gültigen Grenzwerte von 55 dB(A) bzw. 70 dB(A) überschritten werden. Für die Tätigkeitskategorie III (hier kein Grenzwert für den Beurteilungspegel) von grün nach gelb, wenn der (nicht sichtbar) mitberechnete Tages-Lärmexpositionspegel 80 dB(A) überschreitet und nach rot, wenn der Tages-Lärmexpositionspegel 85 dB(A) überschreitet. Im jeweils darunter angeordeten "Maßnahmenfeld" wird auf die Überschreitung hingewiesen.
Links
| Hilfen des LAVG |  |  | aus der Homepage der Arbeitsschutzverwaltung des Landes Brandenburg - Hilfen zu Lärm und Vibration sowie weiteren Gefährdungskategorien
| Datenbank KarLA |  |  | KarLA - Katalog repräsentativer Lärm- und Vibrationsdaten am Arbeitsplatz, bereitgestellt vom LAVG
| Technische Regeln zur LärmVibrationsArbSchV (TRLV) mit Gefährdungstabellen bei Vibrationen |  |  | Technische Regeln zur Lärm- und Vibrations-Arbeitsschutzverordnung (TRLV Lärm und TRLV Vibrationen mit Gefährdungstabellen bei Vibrationen) auf der Internetseite der Bundesanstalt für Arbeitsschutz und Arbeitsmedizin (BAuA)

## Druck3
|  | Lärm-Belastung (ohne Gehörschutzwirkung) | [8 empty] | 2019-11-13
Rechnerversion Juni 2018
für Betrieb/Betriebsteil: |  |  |  |  | #REF! | #REF! | #REF! | #REF! | #REF! | #REF! | #REF!
Abteilung: |  |  |  |  | #REF! | #REF! | #REF! | #REF! | #REF! | #REF! | #REF!
Arbeitsplatz: |  |  |  |  | #REF! | #REF! | #REF! | #REF! | #REF! | #REF! | #REF!
Belastung | Tätigkeit |  |  |  | maßgebliche Lärmquelle |  |  | Bemerkungen
1
2
3
4
5
6
7
8
Teil- Belastung | Lärm |  | Einwirkungsdauer |  |  | mögliche Expositionsdauer in Minuten bis zum Erreichen des Auslösewertes (A.) |  |  |  | Belastungsdosis
| Pegel | Punktrate | [7 empty] | 8h-Pegel | Punkte
| LAeq /dB | PE/min | Stunden | Minuten | Sekunden |  | unterer A. | oberer A. |  | in dB(A) | PE
1
2
3
4
5
6
7
8
Wochen-Lärmexpositionspegel (nur in Ausnahmefällen!) |  |  |  | unterer Auslösewert: |  | oberer Auslösewert: |  | Tages-Lärmexposition
|  |  |  | LEX,8h = 80 dB(A) bzw. LpC,peak = 135 dB(C) |  | LEX,8h = 85 dB(A) bzw. LpC,peak = 137 dB(C)
(Tag) | Stunden | LAeq/dB | [5 empty] | LEX,8h = |  |  | dB(A)
1
2 |  |  | LEX,40h in dB(A) | Maßnahmen (siehe auch Anmerkungen*): bei möglicher Gefährdung stets Gefährdungsbeurteilung mit Dokumentation, branchenüblichen Stand der Technik und mittelbare Gefährdungen beachten |  |  |  | ≙ |  | Expositionspunkte (PE)
3
4 | [7 empty] | Spitzenschalldruckpegel
5
6 | [7 empty] | LpC,peak = |  |  | dB(C)
7

## Gehörschutz
|  | Gehörschutzrechner zum Lärm-Belastungs-Rechner | [9 empty] | Landesamt für Arbeitsschutz, Verbraucherschutz und Gesundheit
Die Auswahl des Gehörschutzes richtet sich nach dem zu reduzierenden Lärmpegel und dessen Geräuschklasse HM (LC-LA ≤ 5dB) oder L (LC-LA > 5dB). LC und LA sind die gemessenen C- bzw. A-bewerteten äquivalenten Dauerschalldruckpegel. Der optimale Gehörschutz kann daher für die unterschiedlichen Belastungsabschnitte variieren! Der am Ohr unter dem Gehörschutz wirksame Schalldruckpegel (Restschallpegel L') darf die maximal zulässigen Expositionswerte L'EX,8h = 85 dB(A) und L'pC,peak = 137 dB(C) nicht überschreiten, akustische Gefahrsignale müssen noch wahrgenommen werden (keine Überprotektion). Für die Berechnung der Dämmung werden die vom Gehörschutzhersteller anzugebenden Dämmwerte M für mittlere und L für tiefe Frequenzen benötigt (der Wert H für hohe Frequenzen wird hier nicht verwendet). Diese (Labor)Angaben müssen noch um den von der Gehörschutzart abhängigen Praxiskorrekturwert reduziert werden.
Bitte erst den Belastungsrechner ausfüllen (Daten werden von dort übernommen)!
Belastungs- abschnitte |  | Geräuschklasse |  |  | verwendete Gehörschutzart (aus Liste wählen) |  |  |  |  | Praxiskorrekturwert KS/dB |  |  | Herstellerangaben zur Dämmung eingeben
HM oder L aus Liste wählen (Auswahlhilfe* s. u.)
[13 empty] | Wert M/dB |  | Wert L/dB
1 |  | 0 | [9 empty] | 0 |  | 0 |  | HM | vor Gebrauch zu formende Gehörschutzstöpsel
2 |  | 0 | [9 empty] | 0 |  | 0 |  | L | mehrfach verwendbare Gehörschutzstöpsel
3 |  | 0 | [9 empty] | 0 |  | 0 |  |  | Bügelstöpsel
4 |  | 0 | [9 empty] | 0 |  | 0 |  |  | Gehörschutzkapseln
5 |  | 0 | [9 empty] | 0 |  | 0 |  |  | Otoplastiken mit Funktionskontrolle
6 |  | 0 | [9 empty] | 0 |  | 0 |  |  | kein Gehörschutz
7 |  | 0 | [9 empty] | 0 |  | 0
8 |  | 0 | [9 empty] | 0 |  | 0
|  |  | Eingabe zum Belastungsabschnitt überprüfen (keine Lärmbelastung)! | [6 empty] | Eingaben zum Belastungsabschnitt überprüfen!
*Beispiele | für HM: |  | Brennschneider, Dragiertrommeln, Druckluftdüsen, Elektro-Nagler, Falzmaschinen, Getränkeabfüllanlagen, Gussputzarbeiten, Holzbe-arbeitungsmaschinen, Honmaschinen, Hydraulikpumpen, Rollenrotations-Hochdruck-Pressen, Rüttelfommaschinen, Schlagschrauber, Schleifmaschinen, Schmiedehämmer, Spinnmaschinen, Strick- und Wirkmaschinen, Trennschleifmaschinen, Webmaschinen, Zentrifugen
| für L: |  | Bagger, Elektro-Schmelzöfen, Elektro-Umformersatz, Feuerungen, Hochofenanlagen, Kollergänge, Kompressoranlagen (Kolben), Konverter-Anlagen, Kupol-Öfen, Metall-Druckgießmaschinen, Planierraupen, Strahlanlagen, Verbrennungsöfen
|  | Lärmpegel ohne GS (vom Belastungsrechner) |  | mit Gehörschutz |  |  |  | tägliche Einwirkungsdauer (Werte vom Belastungsrechner) |  |  |  |  | (Rest)Belastungsdosis mit Gehörschutz
Belastungs- abschnitte |  |  |  | korrigierte Dämmung in dB | Restpegel L'Aeq/dB
|  |  | LAeq/dB |  |  |  |  | Stunden | Minuten | Sekunden |  | (Rest-) 8h-Pegel /dB(A) |  |  | (Rest-) Punkte
1 | [10 empty] | 0
2 | [10 empty] | 0
3 | [10 empty] | 0
4 | [10 empty] | 0
5 | [10 empty] | 0
6 | [10 empty] | 0
7 | [10 empty] | 0
8 | [10 empty] | 0
[11 empty] | 0 |  |  |  | 0
Belastungs- abschnitte | Expositionsdauer mit Gehörschutzwirkung in Minuten bis Erreichen des Expositionsgrenzwertes | [5 empty] | Farbcode für Restpegel L'Aeq |  |  |  |  | Mit Gehörschutzwirkung! Rest-Tages-Lärmexposition L'EX,8h/dB(A) P'E
70 dB(A) > L' - evt. Überprotektion, Hören von Gefahrsignalen überprüfen
1 | [7 empty] | 70 dB(A) ≤ L' < 80 dB(A) - empfohlener Pegelbereich
2
3 | [6 empty] | Farbcode für Rest-Dosis L'8h
4 | [11 empty] | Rest-Spitzenschalldruckpegel L'pC,peak/dB(C)
5 | [7 empty] | 80 dB(A) ≤ L'8h < 85 dB(A) - zulässiger Expositionspegel eingehalten
6
7 | [7 empty] | 85 dB(A) ≤ L'8h - maximal zulässiger Expositionspegel überschritten |  |  |  | 135≤L'/dB<137 |  | bei maximaler Dämmung
8 | [11 empty] | L' ≥ 137 dB
Maßnahmen siehe Belastungsrechner (unabhängig von der Gehörschutzwirkung!)
zusätzliche Gehörschutzdaten für Ihre Dokumentation der Gefährdungsbeurteilung:
Belastungs- abschnitte |  |  | Typ/Bezeichnung des Gehörschutzes |  |  | Hersteller |  |  |  | Bemerkungen (Verfügbarkeit für Beschäftigte, Zustand, etc.)
1
2
3
4
5
6
7
8

## DruckGS
|  | Lärm-Belastung - Angaben zum Gehörschutz (GS) (nur gültig in Verbindung mit dem Ausdruck Lärm-Belastung ohne Gehörschutzwirkung) | [8 empty] | 2019-11-13
Rechnerversion Juni 2018
für Betrieb/Betriebsteil: |  |  |  |  | #REF! | #REF! | #REF! | #REF! | #REF! | #REF! | #REF!
Abteilung: |  |  |  |  | #REF! | #REF! | #REF! | #REF! | #REF! | #REF! | #REF!
Arbeitsplatz: |  |  |  |  | #REF! | #REF! | #REF! | #REF! | #REF! | #REF! | #REF!
Teil- | Geräusch-klasse | Gehörschutztyp/-Bezeichnung |  | Gehörschutzart |  |  | Dämmwerte |  | KS /dB | Bemerkungen
Belastung | [6 empty] | M/dB | L/dB
1
2
3
4
5
6
7
8
Teil- Belastung | Lärmpegel ohne GS | reale Dämmung | Lärmpegel mit GS | mit GS mögliche Expositionsdauer/min |  | tägliche Einwirkungs-dauer/Expositionszeit |  |  |  | Rest-Belastungsdosis mit GS
[10 empty] | Rest 8h-Pegel in dB(A) | Rest-Punkte P'E
| LAeq/dB | in dB | L'Aeq/dB | bis unt. AW | bis ob. AW | Stunden | Minuten |  | Sek.
1
2
3
4
5
6
7
8
Der Gehörschutz ist so auszuwählen, dass der am Ohr unter dem GS wirksame Schalldruckpegel (Restpegel L') die maximal zulässigen Expositions-werte L'EX,8h= 85 dB(A) und L'pC,peak= 137 dB(C) nicht überschreitet. Der optimale Gehörschutz kann für die unterschiedlichen Belastungsabschnitte variieren. Es muss sichergestellt sein, dass akustische Gefahrsignale noch wahrgenommen werden (keine Überprotektion). |  |  |  | Die zu ergreifenden Maßnahmen sind unabhängig von der Gehörschutzwirkung! siehe hierzu Ausdruck "Lärm-Belastung ohne Gehörschutz" |  |  |  | Rest-Tages-Lärmexposition
[8 empty] | L'EX,8h = |  |  | dB(A)
[8 empty] | ≙ |  | Rest-Expositionspunkte (P'E)
Rest-Spitzenschalldruckpegel (bei maximal realer Dämmung)
[8 empty] | L'pC,peak = |  |  | dB(C)

## Beurteilungspegel
|  | Beurteilungspegel-Rechner | [7 empty] | Landesamt für Arbeitsschutz, Verbraucherschutz und Gesundheit
Der Beurteilungspegel Lr (ermittelt nach DIN 45645-2) ist eine Größe zur Kennzeichnung der typischen Schallimmission für eine Tätigkeit, bestimmt aus dem A-bewerteten äquivalenten Dauerschallpegel LAeq während der Tätigkeit unter Berücksichtigung von Zuschlägen für Impulshaltigkeit (KI, ermittelt mit LAIeq, dem Dauerschallpegel in Zeitbewertung Impuls) sowie Ton- und Informationshaltigkeit (KT - falls auffällig aber nicht dominant 3 dB, falls dominant 6 dB). Gemäß der Technischen Regel ASR A3.7, die die Arbeitstättenverordnung in Bezug auf Lärm konkretisiert, sind für Arbeitsplätze in Arbeitsräumen Maximalwerte des Beurteilungspegels in Abhängigkeit von der Art der Tätigkeit einzuhalten. Bei hoher Anforderung an Konzentration oder Sprachverständlichkeit - Kategorie I - (wie überwiegend geistige Tätigkeit) gilt Lr ≤ 55 dB(A), bei mittlerer Anforderung - Kategorie II - (wie allgemeine Bürotatigkeiten) gilt Lr ≤ 70 dB(A) und bei geringer Anforderung - Kategorie III - ist nur noch das Minimierungsgebot einzuhalten. Ab LAeq ≥ 80 dB(A) gilt dabei die LärmVibrationsArbSchV.
Mit Arbeitsplatzanalyse für repräsentative Geräuschsituation (Unterschiedliche Tätigkeiten einer Kategorie - Mindestdauer eine Stunde - sind zusammenzufassen, unterschiedliche Lärmsituationen sind als Teilzeiten zu berücksichtigen, für Teilzeiten ab einer Stunde sind die Beurteilungspegel separat zu betrachten. Die tägliche Arbeitszeit darf 12 Stunden nicht überschreiten):
für Tätigkeit/en der Kategorie I
maßgebl. Beurtei- lungs- pegel Lr in dB(A)
Teilzeit |  | LAeq/dB | LAIeq/dB | Stunden | Minuten |  | Impulszu- schlag KI/dB | Zuschläge |  |  | LAeq + (KI + KT)*
[7 empty] | Impulszu- schlag KI/dB | KI / dB | KT / dB | (KI + KT)* |  | in dB(A)
1 | 0 |  |  |  |  | 0 | [6 empty] | 0
2 | 0 |  |  |  |  | 0 | [6 empty] | 0
3 | 0 |  |  |  |  | 0 | [6 empty] | 0
4 | 0 |  |  |  |  | 0 | [6 empty] | 0
5 | 0 |  |  |  |  | 0 | [6 empty] | 0
| 0 |  |  |  |  | 0 | 0 | [5 empty] | 0
1,0.awz
für Tätigkeit/en der Kategorie II | [14 empty] | →
maßgebl. Beurtei- lungs- pegel Lr in dB(A)
Teilzeit |  | LAeq/dB | LAIeq/dB | Stunden | Minuten |  | Impulszu- schlag KI/dB | Zuschläge |  |  | LAeq + (KI + KT)*
[7 empty] | Impulszu- schlag KI/dB | KI / dB | KT / dB | (KI + KT)* |  | in dB(A)
1 | 0 |  |  |  |  | 0 | [6 empty] | 0
2 | 0 |  |  |  |  | 0 | [6 empty] | 0
3 | 0 |  |  |  |  | 0 | [6 empty] | 0
4 | 0 |  |  |  |  | 0 | [6 empty] | 0
5 | 0 |  |  |  |  | 0 | [6 empty] | 0
| 0 |  |  |  |  | 0 | [6 empty] | 0
für Tätigkeit/en der Kategorie III
maßgebl. Beurtei- lungs- pegel Lr in dB(A)
Teilzeit |  | LAeq/dB | LAIeq/dB | Stunden | Minuten |  | Impulszu- schlag KI/dB | Zuschläge |  |  | LAeq + (KI + KT)*
[7 empty] | Impulszu- schlag KI/dB | KI / dB | KT / dB | (KI + KT)* |  | in dB(A)
1 | 0 |  |  |  |  | 0 | [6 empty] | 0
2 | 0 |  |  |  |  | 0 | [6 empty] | 0
3 | 0 |  |  |  |  | 0 | [6 empty] | 0
4 | 0 |  |  |  |  | 0 | [6 empty] | 0
5 | 0 |  |  |  |  | 0 | [6 empty] | 0
| 0 |  |  |  |  | 0 | [6 empty] | 0
Daten zum Ausdruck für Ihre Dokumentation:
Datum: |  | Betrieb/Betriebssteil
2019-11-13 |  | Abteilung
Arbeitsplatz
Eingabe jeweils bis 85 Zeichen
Tätigkeis- kategorie |  | Tätigkeit/en | [7 empty] | Bemerkungen (Bedingungen, Lärmquellen, sonstige Expositionen, etc.)
I
II
III
|  | Eingabe jeweils bis 80 Zeichen | [11 empty] | Eingabe jeweils bis 50 Zeichen

## DruckBP
|  | Lärm-Beurteilungspegel | [8 empty] | 2019-11-13
Rechnerversion Juni 2018
für Betrieb/Betriebsteil: |  |  |  |  | #REF! | #REF! | #REF! | #REF! | #REF! | #REF! | #REF!
Abteilung: |  |  |  |  | #REF! | #REF! | #REF! | #REF! | #REF! | #REF! | #REF!
Arbeitsplatz: |  |  |  |  | #REF! | #REF! | #REF! | #REF! | #REF! | #REF! | #REF!
Tätigkeits- kategorie | Tätigkeit/en | [6 empty] | Bemerkungen (Bedingungen, Lärmquellen, sonstige Expositionen, etc.)
I
II
III
für Tätigkeiten der Kategorie I
Teilzeit | LAeq/dB | LAIeq/dB | Stunden | Minuten | Zuschläge |  |  | LAeq + KI + KT | maßgeblicher Beurteilungspegel
[5 empty] | KI / dB | KT / dB | Summe
1
2
3 | [8 empty] | Lr = |  | dB(A)
4
5
für Tätigkeiten der Kategorie II
Teilzeit | LAeq/dB | LAIeq/dB | Stunden | Minuten | Zuschläge |  |  | LAeq + KI + KT | maßgeblicher Beurteilungspegel
[5 empty] | KI / dB | KT / dB | Summe
1
2
3 | [8 empty] | Lr = |  | dB(A)
4
5
für Tätigkeiten der Kategorie III
Teilzeit | LAeq/dB | LAIeq/dB | Stunden | Minuten | Zuschläge |  |  | LAeq + KI + KT | maßgeblicher Beurteilungspegel
[5 empty] | KI / dB | KT / dB | Summe
1
2
3 | [8 empty] | Lr = |  | dB(A)
4
5